## Štrk
Príloha č. 1 Kúpnej zmluvy - Technická špecifikácia
Predmet zákazky: | Linka na spracovanie kopaného riečneho kameniva
Technológia: | Linka na spracovanie kopaného riečneho kameniva
Opis: | Na linke na spracovanie kopaného riečneho kameniva sa bude spracovávať kopaný štrk. Linka bude riadená automaticky a bude sa skladať z viacerých technologických zariadení ako drvičov, triedičov a dopravníkov a dehydrátora. Linka bude pevne spojená so základmi. Požadovaný výkon linky je spracovať 150t kameniva za hodinu. Linka bude spracovávať a triediť kameň automaticky. Vstupná surovina je v pomere 50% frakcia do priemeru 28mm a 50% frakcia 28 -600mm. Obsah hliny je v rozsahu 3-6% z objemu kopaného štrku. Výstupnou komoditou linky budú 3 frakcie kameniva a to 0-4mm, 4-8mm a 8-16mm. Kvalita jednotlivých frakcií musí spĺňať Frakcia 0/4 - F3, Frakcia 4/8 - F1,5, Frakcia 8/16 - F1,5 podľa STN EN 933-1. Požadované množstvo jednotlivých vyrobených frakcií je Frakcia 0/4 - min. 55%, Frakcia 4/8 v nastaviteľnom rozsahu 12%-25% a Frakcia 8/16 v nastaviteľnom rozsahu 20% -33%. Spracované kamenivo bude priamo z linky dopravníkmi rozdelené do Frakcií na samostatné skládky..
Časť | Por.č. | Názov parametra | Požadovaná hodnota | Jednotka | Ponúkaná hodnota predkladateľa | Cena bez DPH
Linka na spracovanie kopaného riečneho kameniva
1. Linka | 1.1 | Automatický riadici systém linky vrátane obslužných dopravníkov | 1 | ks |  | XXX
| 1.2 | Odborná obsluha linky v čase prevádzky | max. 2 | pracovníci
| 1.3 | Násypka na kopaný štrk plnená nakladnými autami | 1 | ks
| 1.4 | Objem násypky na kopaný štrk | min. 40 | t
| 1.5 | Hodinový výkon linky | min. 150 | t/hod.
| 1.6 | Priemerná sprotreba elektrickej energie na výrobu 1 tony kameniva vrátane dopravníkov | max. 20,0 | kWhod./t
| 1.7 | Inštalovaný príkon linky vrátane dopravníkov | max. 800 | kW
| 1.8 | Sprchovanie všetkých výrobných frakcií vodou | áno
| 1.9 | Premývanie všetkého vyrobeného kameniva Frakcie 0/4 v dehydrátore za učelom zníženia odplaviteľných častíc pod 3% | áno
| 1.10 | Percentuálny podiel výroby Frakcie 0/4 trieda F3 podľa STN EN 993-1 | min. 55 | %
| 1.11 | Percentuálny podiel výroby Frakcie 4/8 trieda F1,5 podľa STN EN 993-1 nastaviteľný na | 12 - 25 | %
| 1.12 | Percentuálny podiel výroby Frakcie 8/16 trieda F1,5 podľa STN EN 993-1 nastaviteľný na | 20 - 33 | %
| 1.14 | Objem skládky Frakcie 0/4 | min. 10 000 | t
| 1.15 | Objem skládky Frakcie 4/8 | min. 5 000 | t
| 1.16 | Objem skládky Frakcie 8/16 | min. 5 000 | t
2. Ďalšie súčasti hodnoty obstarávaneho zariadenia | 2.1 | Dodanie na miesto realizácie | Áno |  |  | XXX
| 2.2 | Montáž zariadenia s uvedením zariadenia do prevádzky | Áno
Spolu: | [5 empty] | 0
Povinný obsah ponuky:
Predkladateľ: |  |  |  | Výrobca technologického celku:
Obchodné meno: |  |  |  | Typové označenie logického celku:
Sídlo: |  |  |  | Výrobca príslušenstva/ prídavných zariadení:
Kontaktná osoba: |  |  |  | Typové označenie príslušenstva/ prídavných zariadení:
Dátum vyhotovenia ponuky:
Vyjadrenie predkladateľa k naplneniu jednotlivých parametrov špecifikácie (stĺpec "Ponúknutá hodnota predkladateľa"), prílohy preukazujúce skutočnosť :